## COLLECTEUR
NO_COM | NO_PGEE | CONTENU | UTILISAT | PROPRIO | REMARQUE | ECOULEM | MATERIAU | PROFIL | DIAMETRE | HAUTEUR | ALT_AMO | ALT_AVAL | PENTE_PC | OBJ_AMO | OBJ_AVAL | AN_CONST
123 | CL-037 | EU | S | C | Rien | G | BI | OV | 20 | 35 | 837.55 | 837.43 |  | CH-033 | CH-033b | 1976
Note on A1: *** NO_COM *** ============= N° de la commune VD
Note on B1: *** NO_PGEE *** ============== Le n° ou le nom UNIQUE de l'objet
Note on C1: *** CONTENU *** ================= EU - Eaux Usées EC - Eaux Claires EM - Eaux Mixtes (unitaire)
Note on D1: *** UTILISATION *** ============== S - en Service P - en Projet
Note on E1: *** PROPRIETE *** ============= P - Privé C - Communal I - Intercommunal T - canTonal
Note on F1: *** REMARQUE *** ============== Text libre
Note on G1: *** ECOULEMENT *** ============== G - Gravitaire P - sous Pression
Note on H1: *** MATERIAU *** ============ (SIA 405 - voir liste en annexe)
Note on I1: *** PROFIL *** =========== (SIA 405 - voir liste en annexe)
Note on J1: *** DIAMETRE *** ==================== Si PROFIL = C alors diamètre sinon Largeur utile interne
Note on K1: *** HAUTEUR *** ============== Si PROFIL autre que C alors Hauteur utile
Note on L1: *** ALT_AMONT *** ============== Altitude du fil d'eau à l'amont du collecteur
Note on M1: *** ALT_AVAL *** ============= Altitude du fil d'eau à l'aval du collecteur
Note on N1: *** PENTE EN % *** ================= Valeur non obligatoire. Obligatoire si les valeurs ALT_AMONT et ALT_AVAL absents.
Note on O1: *** OBJ_AMONT *** ================ Le NO_PGEE de l'objet amont
Note on P1: *** OBJ_AVAL *** ============== Le NO_PGEE de l'objet aval
Note on Q1: *** AN_CONST *** =============== L'année de construction du collecteur

## CHAMBRE
NO_COM | NO_PGEE | CONTENU | UTILISAT | PROPRIO | REMARQUE | ( X ) | ( Y ) | ALT_COUV | ALT_RADI
123 | CH-033b | EU | S | C |  | 557829.32 | 162859.56 | 845.53 | 844.87
Note on A1: *** NO_COM *** ============= N° de la commune VD
Note on B1: *** NO_PGEE *** ============== Le n° ou le nom UNIQUE de l'objet
Note on C1: *** CONTENU *** ================= EU - Eaux Usées EC - Eaux Claires EM - Eaux Mixtes (unitaire)
Note on D1: *** UTILISATION *** ============== S - en Service P - en Projet
Note on E1: *** PROPRIETE *** ============= P - Privé C - Communal I - Intercommunal T - canTonal
Note on F1: *** REMARQUE *** ============== Text libre
Note on G1: *** X coordonée *** ==============
Note on H1: *** Y coordonée *** =============
Note on I1: *** ALT_COUV *** ================ Altitude msm sur le centre du couvercle
Note on J1: *** ALT_RADI *** ============== Altitude msm du radier ou fil d'eau

## GRILLE
NO_COM | NO_PGEE | CONTENU | UTILISAT | PROPRIO | REMARQUE | ( X ) | ( Y ) | ALT_COUV | ALT_RADI
123 | CH-0922 | EC | P | C |  | 557835.27 | 162862.37 | 846.35 | 845.18
Note on A1: *** NO_COM *** ============= N° de la commune VD
Note on B1: *** NO_PGEE *** ============== Le n° ou le nom UNIQUE de l'objet
Note on C1: *** CONTENU *** ================= EU - Eaux Usées EC - Eaux Claires EM - Eaux Mixtes (unitaire)
Note on D1: *** UTILISATION *** ============== S - en Service P - en Projet
Note on E1: *** PROPRIETE *** ============= P - Privé C - Communal I - Intercommunal T - canTonal
Note on F1: *** REMARQUE *** ============== Text libre
Note on G1: *** X coordonée *** ==============
Note on H1: *** Y coordonée *** =============
Note on I1: *** ALT_COUV *** ================ Altitude msm sur le centre du couvercle
Note on J1: *** ALT_RADI *** ============== Altitude msm du radier ou fil d'eau

## REPERAGE
NO_COM | NO_PGEE | CONTENU | UTILISAT | PROPRIO | REMARQUE | ( X ) | ( Y ) | ALT_RADI
123 | GR-081 | EC | P | C |  | 557836.12 | 162875.83 | 855.53
Note on A1: *** NO_COM *** ============= N° de la commune VD
Note on B1: *** NO_PGEE *** ============== Le n° ou le nom UNIQUE de l'objet
Note on C1: *** CONTENU *** ================= EU - Eaux Usées EC - Eaux Claires EM - Eaux Mixtes (unitaire)
Note on D1: *** UTILISATION *** ============== S - en Service P - en Projet
Note on E1: *** PROPRIETE *** ============= P - Privé C - Communal I - Intercommunal T - canTonal
Note on F1: *** REMARQUE *** ============== Text libre
Note on G1: *** X coordonée *** ==============
Note on H1: *** Y coordonée *** =============
Note on I1: *** ALT_RADI *** ============== Altitude msm du radier ou fil d'eau

## EXUTOIRE
NO_COM | NO_PGEE | CONTENU | UTILISAT | PROPRIO | REMARQUE | ( X ) | ( Y ) | ALT_RADI | RECEPT | Q_TP_SEC | Q_MAX | SITUAT | QUALITE
123 | EX-004 | EC | S | C |  | 557835.27 | 162862.37 | 846.35 | Lac Bleu | 20 | 385 | C | Pp
Note on A1: *** NO_COM *** ============= N° de la commune VD
Note on B1: *** NO_PGEE *** ============== Le n° ou le nom UNIQUE de l'objet
Note on C1: *** CONTENU *** ================= EU - Eaux Usées EC - Eaux Claires EM - Eaux Mixtes (unitaire)
Note on D1: *** UTILISATION *** ============== S - en Service P - en Projet
Note on E1: *** PROPRIETE *** ============= P - Privé C - Communal I - Intercommunal T - canTonal
Note on F1: *** REMARQUE *** ============== Text libre
Note on G1: *** X coordonée *** ==============
Note on H1: *** Y coordonée *** =============
Note on I1: *** ALT_RADI *** ============== Altitude msm du radier ou fil d'eau
Note on J1: *** RECEPTEUR *** ================= Si dans la base de donnée, le NO_PGEE de l'objet, Sinon, son nom.
Note on K1: * DEBIT_TEMPS_SEC * =============== Si contenu EU, QTS14 sinon, le débit permanent
Note on L1: *** DEBIT_MAX *** ============== Pour le temps de retour de 5 ans
Note on M1: *** SITUATION *** ============== C - Connu ou répertorié I - Inconnu ou réseau amont non répertorié
Note on N1: *** QUALITE *** ================= Po - Pollué Pp - Potentiellement pollué Np - Non pollué

## DEVERSOIR
NO_COM | NO_PGEE | CONTENU | UTILISAT | PROPRIO | REMARQUE | ( X ) | ( Y ) | ALT_COUV | ALT_RADI | ALT_TP | Q_L_MIN | OBJ_TP
123 | DE-055 | EU | S | C |  | 557835.27 | 162862.37 | 846.35 | 845.8 | 846 | 110 | CL-045s
Note on A1: *** NO_COM *** ============= N° de la commune VD
Note on B1: *** NO_PGEE *** ============== Le n° ou le nom UNIQUE de l'objet
Note on C1: *** CONTENU *** ================= EU - Eaux Usées EC - Eaux Claires EM - Eaux Mixtes (unitaire)
Note on D1: *** UTILISATION *** ============== S - en Service P - en Projet
Note on E1: *** PROPRIETE *** ============= P - Privé C - Communal I - Intercommunal T - canTonal
Note on F1: *** REMARQUE *** ============== Text libre
Note on G1: *** X coordonée *** ==============
Note on H1: *** Y coordonée *** =============
Note on I1: *** ALT_COUV *** ================ Altitude msm sur le centre du couvercle
Note on J1: *** ALT_RADI *** ============== Altitude msm du radier ou fil d'eau
Note on K1: *** ALT_TP *** =============== Altitude msm au niveau du trop-plein de sortie.
Note on L1: * DEBIT_L_MIN * =========== Débit critique de surverse calculé
Note on M1: *** OBJ_TP *** ============== Le NO_PGEE de l'objet collecteur ou exutoire du trop-plein

## RETENTION
NO_COM | NO_PGEE | CONTENU | UTILISAT | PROPRIO | REMARQUE | ( X ) | ( Y ) | ALT_RADI | ALT_SORT | ALT_TP | Q_L_MIN | VOL_M3 | OBJ_TP
123 | RT-008 | EC | S | C |  | 557835.27 | 162862.37 | 845.8 | 847.55 | 848.27 | 200 | 87 | CL-052
Note on A1: *** NO_COM *** ============= N° de la commune VD
Note on B1: *** NO_PGEE *** ============== Le n° ou le nom UNIQUE de l'objet
Note on C1: *** CONTENU *** ================= EU - Eaux Usées EC - Eaux Claires EM - Eaux Mixtes (unitaire)
Note on D1: *** UTILISATION *** ============== S - en Service P - en Projet
Note on E1: *** PROPRIETE *** ============= P - Privé C - Communal I - Intercommunal T - canTonal
Note on F1: *** REMARQUE *** ============== Text libre
Note on G1: *** X coordonée *** ==============
Note on H1: *** Y coordonée *** =============
Note on I1: *** ALT_RADI *** ============== Altitude msm du radier ou fil d'eau
Note on J1: *** ALT_SORTIE *** =============== Altitude msm au niveau de sortie du bassin (restitution).
Note on K1: *** ALT_TP *** =============== Altitude msm au niveau du trop-plein de sortie.
Note on L1: * DEBIT_L_MIN * =========== Débit critique de surverse calculé
Note on M1: * VOLUME_M3 * =========== Volume total de retention
Note on N1: *** OBJ_TP *** ============== Le NO_PGEE de l'objet collecteur ou exutoire du trop-plein

## FONTAINE
NO_COM | NO_PGEE | CONTENU | UTILISAT | PROPRIO | REMARQUE | ( X ) | ( Y ) | Q_L_MIN
123 | SF-AB22 | EC | P | C |  | 557835.27 | 162862.37 | 250
Note on A1: *** NO_COM *** ============= N° de la commune VD
Note on B1: *** NO_PGEE *** ============== Le n° ou le nom UNIQUE de l'objet
Note on C1: *** CONTENU *** ================= EU - Eaux Usées EC - Eaux Claires EM - Eaux Mixtes (unitaire)
Note on D1: *** UTILISATION *** ============== S - en Service P - en Projet
Note on E1: *** PROPRIETE *** ============= P - Privé C - Communal I - Intercommunal T - canTonal
Note on F1: *** REMARQUE *** ============== Text libre
Note on G1: *** X coordonée *** ==============
Note on H1: *** Y coordonée *** =============
Note on I1: *** DEBIT_L_MIN *** ============== Débit moyen en l/min

## INSTALL_INFILT
NO_COM | NO_PGEE | CONTENU | UTILISAT | PROPRIO | REMARQUE | ( X ) | ( Y ) | Q_L_MIN
123 | SF-AB22 | EC | P | C |  | 557835.27 | 162862.37 | 250
Note on A1: *** NO_COM *** ============= N° de la commune VD
Note on B1: *** NO_PGEE *** ============== Le n° ou le nom UNIQUE de l'objet
Note on C1: *** CONTENU *** ================= EU - Eaux Usées EC - Eaux Claires EM - Eaux Mixtes (unitaire)
Note on D1: *** UTILISATION *** ============== S - en Service P - en Projet
Note on E1: *** PROPRIETE *** ============= P - Privé C - Communal I - Intercommunal T - canTonal
Note on F1: *** REMARQUE *** ============== Text libre
Note on G1: *** X coordonée *** ==============
Note on H1: *** Y coordonée *** =============
Note on I1: *** DEBIT_L_MIN *** ============== Capacité d'infiltration

## BRISE ENERGIE
NO_COM | NO_PGEE | CONTENU | UTILISAT | PROPRIO | REMARQUE | ( X ) | ( Y ) | ALT_COUV | ALT_ENTR | ALT_RADI
123 | BE-056 | EC | S | C |  | 557835.27 | 162862.37 | 846.25 | 845.8 | 842.55
Note on A1: *** NO_COM *** ============= N° de la commune VD
Note on B1: *** NO_PGEE *** ============== Le n° ou le nom UNIQUE de l'objet
Note on C1: *** CONTENU *** ================= EU - Eaux Usées EC - Eaux Claires EM - Eaux Mixtes (unitaire)
Note on D1: *** UTILISATION *** ============== S - en Service P - en Projet
Note on E1: *** PROPRIETE *** ============= P - Privé C - Communal I - Intercommunal T - canTonal
Note on F1: *** REMARQUE *** ============== Text libre
Note on G1: *** X coordonée *** ==============
Note on H1: *** Y coordonée *** =============
Note on I1: *** ALT_COUV *** ================ Altitude msm sur le centre du couvercle
Note on J1: *** ALT_ENTREE *** =============== Altitude msm de l'entrée de la chambre
Note on K1: *** ALT_RADIER *** ============= Altitude msm du radier de la sortie de la chambre

## RELEVAGE
NO_COM | NO_PGEE | CONTENU | UTILISAT | PROPRIO | REMARQUE | ( X ) | ( Y ) | NOM_RE | ALT_COUV | ALT_ENTR | Q_L_MIN | VOL_M3 | ALT_TP | OBJ_TP
123 | RE-011 | EU | S | C |  | 557835.27 | 162862.37 | Puits Raimond | 846.25 | 842.8 | 150 | 5 | 845.85 | CL-052
Note on A1: *** NO_COM *** ============= N° de la commune VD
Note on B1: *** NO_PGEE *** ============== Le n° ou le nom UNIQUE de l'objet
Note on C1: *** CONTENU *** ================= EU - Eaux Usées EC - Eaux Claires EM - Eaux Mixtes (unitaire)
Note on D1: *** UTILISATION *** ============== S - en Service P - en Projet
Note on E1: *** PROPRIETE *** ============= P - Privé C - Communal I - Intercommunal T - canTonal
Note on F1: *** REMARQUE *** ============== Text libre
Note on G1: *** X coordonée *** ==============
Note on H1: *** Y coordonée *** =============
Note on I1: *** NOM_RE *** ============= Nom de la station de relevage
Note on J1: *** ALT_COUV *** ================ Altitude msm sur le centre du couvercle
Note on K1: *** ALT_ENTREE *** =============== Altitude msm de l'entrée de la chambre
Note on L1: *** DEBIT_L_MIN *** ============== Débit maximum de refoulement
Note on M1: * VOLUME_M3 * =========== Volume total de retention
Note on N1: *** ALT_TP *** =============== Altitude msm au niveau du trop-plein de sortie.
Note on O1: *** OBJ_TP *** ============== Le NO_PGEE de l'objet collecteur ou exutoire du trop-plein

## STEP
NO_COM | NO_PGEE | CONTENU | UTILISAT | PROPRIO | REMARQUE | ( X ) | ( Y ) | NOM_STEP | ALT_ENTR | ALT_SORT
123 | ST-001 | EU | S | C |  | 557835.27 | 162862.37 | STEP du Riau | 842.8 | 840.25
Note on A1: *** NO_COM *** ============= N° de la commune VD
Note on B1: *** NO_PGEE *** ============== Le n° ou le nom UNIQUE de l'objet
Note on C1: *** CONTENU *** ================= EU - Eaux Usées EC - Eaux Claires EM - Eaux Mixtes (unitaire)
Note on D1: *** UTILISATION *** ============== S - en Service P - en Projet
Note on E1: *** PROPRIETE *** ============= P - Privé C - Communal I - Intercommunal T - canTonal
Note on F1: *** REMARQUE *** ============== Text libre
Note on G1: *** X coordonée *** ==============
Note on H1: *** Y coordonée *** =============
Note on I1: *** NOM_STEP *** ============== Nom de la STEP
Note on J1: *** ALT_ENTREE *** =============== Altitude msm de l'entrée de la SETP
Note on K1: *** ALT_SORTIE *** =============== Altitude msm de la sortie

## ZONE INONDABLE
NO_COM | NO_PGEE | CONTENU | UTILISAT | PROPRIO | REMARQUE | VOL_M3
123 | ZN-045 | EC | S | C |  | 1250
Note on A1: *** NO_COM *** ============= N° de la commune VD
Note on B1: *** NO_PGEE *** ============== Le n° ou le nom UNIQUE de l'objet
Note on C1: *** CONTENU *** ================= EU - Eaux Usées EC - Eaux Claires EM - Eaux Mixtes (unitaire)
Note on D1: *** UTILISATION *** ============== S - en Service P - en Projet
Note on E1: *** PROPRIETE *** ============= P - Privé C - Communal I - Intercommunal T - canTonal
Note on F1: *** REMARQUE *** ============== Text libre
Note on G1: *** VOLUME_M3 *** ============== Volume de stockage de la zone inondable

## ZONE INFILTRATION
NO_COM | NO_PGEE | CONTENU | UTILISAT | PROPRIO | REMARQUE | POTENT
123 | ZF-00A | EC | S | C |  | M
Note on A1: *** NO_COM *** ============= N° de la commune VD
Note on B1: *** NO_PGEE *** ============== Le n° ou le nom UNIQUE de l'objet
Note on C1: *** CONTENU *** ================= EU - Eaux Usées EC - Eaux Claires EM - Eaux Mixtes (unitaire)
Note on D1: *** UTILISATION *** ============== S - en Service P - en Projet
Note on E1: *** PROPRIETE *** ============= P - Privé C - Communal I - Intercommunal T - canTonal
Note on F1: *** REMARQUE *** ============== Text libre
Note on G1: *** POTENTIEL *** ============== d'infiltration: A - Aucune B - Bonnes M - Moyennes U - maUvaises I - Inconnu N - Non admis

## BASSIN VERSANT
NO_COM | NO_PGEE | CONTENU | UTILISAT | PROPRIO | REMARQUE | PHI | PENTE_PC | NB_EH_HA | NB_EH_TT | OBJ_LIE
123 | BV-005 | EC | S | C |  | 0.4 | 1.5 |  |  | CH-057
Note on A1: *** NO_COM *** ============= N° de la commune VD
Note on B1: *** NO_PGEE *** ============== Le n° ou le nom UNIQUE de l'objet
Note on C1: *** CONTENU *** ================= EU - Eaux Usées EC - Eaux Claires EM - Eaux Mixtes (unitaire)
Note on D1: *** UTILISATION *** ============== S - en Service P - en Projet
Note on E1: *** PROPRIETE *** ============= P - Privé C - Communal I - Intercommunal T - canTonal
Note on F1: *** REMARQUE *** ============== Text libre
Note on G1: *** PHI *** =============== Si contenu EC, alors la valeur du coefficient de ruissellement lié à la zone
Note on H1: *** PENTE EN % *** ================= Valeur non obligatoire. Obligatoire si les valeurs ALT_AMONT et ALT_AVAL absents.
Note on I1: *** NB_EH_HA *** ============== Si contenu EU, alors: Nombre d'équivalent habitants / hectare
Note on J1: *** NB_EH_TOTAL *** =================== Si contenu EU, alors le nombre d'équivalent habitants totaux à saturation de la zone
Note on K1: *** OBJ_LIE *** ================ Le NO_PGEE de l'objet lié ou point d'introduction